## Sheet1
系统树节点 | 功能 | 故障模式 | 任务阶段 | 故障原因 | 高一层级影响 | 最终影响 | 是否单点 | 严酷度等级 | 发生概率等级 | 设计措施
助推CZ7-9-4/14振动传感器 | 振动测量 | 电路无供电 | 总装总测阶段（含电气综合试验阶段） 发射场总装测试总检查阶段 飞行阶段 发射阶段 | 1:敏感元件N1：失效 2:基准源N5：基准源失效 3:电容C13、C14、C15、C16 ：开路 4:电阻R6：开路 5:电容C13、C14、C15、C16 ：短路 (共5个故障原因） | 电气系统：遥测参数采集数据异常 | 推迟发射，处置时间可能超过4个小时 | 是 | Ⅲ类(轻度的) | E类(极少) | 1.降额设计措施：元器件均为Ⅰ级降额； 2.使用补偿措施：加强元器件检查、焊点检查、整机筛选试验。
助推CZ7-9-4/14振动传感器 | 振动测量 | 产品无输出 | 总装总测阶段（含电气综合试验阶段） 发射场总装测试总检查阶段 飞行阶段 发射阶段 | 1:滤波器N2：失效 2:运放N3、N4：失效 3:电容C1：开路 4:电容C6：开路 5:电阻R5：开路 (共12个故障原因） | 电气系统：遥测参数采集数据异常 | 推迟发射，处置时间可能超过4个小时 | 是 | Ⅲ类(轻度的) | E类(极少) | 1.降额设计措施：元器件均为Ⅰ级降额； 2.使用补偿措施：加强元器件检查、焊点检查、整机筛选试验。
助推CZ7-9-4/14振动传感器 | 振动测量 | 运放输出异常 | 总装总测阶段（含电气综合试验阶段） 发射场总装测试总检查阶段 飞行阶段 发射阶段 | 1:电阻R4、R8、R9：开路 2:电阻R2、R3、R7：开路 3:电容C9、C12：短路 4:电容C4、C5：短路 5:电容C4、C5：开路 (共6个故障原因） | 电气系统：遥测参数采集数据异常 | 推迟发射，处置时间可能超过4个小时 | 是 | Ⅲ类(轻度的) | E类(极少) | 1.降额设计措施：元器件均为Ⅰ级降额； 2.使用补偿措施：加强元器件检查、焊点检查、整机筛选试验。
动力测控脱插电缆网 | 信号传输 | 短路 | 总装总测阶段（含电气综合试验阶段） 发射场总装测试总检查阶段 发射阶段 | 连接器故障或导线故障 | 地面测发控系统：辅助动力加温回路无法断开 | 影响发射流程，不超过2个小时 | 否 | Ⅳ类(轻微的) | E类(极少) | 双点双线设计。
动力测控脱插电缆网 | 信号传输 | 短路 | 总装总测阶段（含电气综合试验阶段） 发射场总装测试总检查阶段 发射阶段 | 连接器故障或导线故障 | 地面测发控系统：辅助动力加温供电断路 | 影响发射流程，若需维修电缆网处置时间超过4小时 | 否 | Ⅲ类(轻度的) | E类(极少) | 双点双线设计。
动力测控脱插电缆网 | 信号传输 | 短路 | 总装总测阶段（含电气综合试验阶段） 发射场总装测试总检查阶段 发射阶段 | 连接器故障或导线故障 | 地面测发控系统：加温回路未打开 | 无影响 | 否 | Ⅳ类(轻微的) | E类(极少) | 双点双线设计。
动力测控脱插电缆网 | 信号传输 | 短路 | 总装总测阶段（含电气综合试验阶段） 发射场总装测试总检查阶段 发射阶段 | 连接器故障或导线故障 | 地面测发控系统：辅助动力加温供电电压过低 | 影响发射流程，处置时间不超过2个小时。 | 否 | Ⅳ类(轻微的) | E类(极少) | 双点双线设计。
动力测控脱插电缆网 | 信号传输 | 短路 | 总装总测阶段（含电气综合试验阶段） 发射场总装测试总检查阶段 发射阶段 | 连接器故障或导线故障 | 地面测发控系统：辅助动力加温供电电压过高 | 无影响 | 否 | Ⅳ类(轻微的) | E类(极少) | 双点双线设计。
动力测控脱插电缆网 | 信号传输 | 短路 | 总装总测阶段（含电气综合试验阶段） 发射场总装测试总检查阶段 发射阶段 | 连接器故障或导线故障 | 地面测发控系统：箭上电磁阀无法打开 | 影响发射流程，极端情况处置时间可能超过4个小时。 | 否 | Ⅲ类(轻度的) | E类(极少) | 双点双线设计。
动力测控脱插电缆网 | 信号传输 | 短路 | 总装总测阶段（含电气综合试验阶段） 发射场总装测试总检查阶段 发射阶段 | 连接器故障或导线故障 | 地面测发控系统：箭上电磁阀无法关闭 | 影响发射流程，极端情况处置时间可能超过4个小时。 | 否 | Ⅲ类(轻度的) | E类(极少) | 双点双线设计。
动力测控脱插电缆网 | 信号传输 | 短路 | 总装总测阶段（含电气综合试验阶段） 发射场总装测试总检查阶段 发射阶段 | 连接器故障或导线故障 | 地面测发控系统：辅助动力加温回路无法接通 | 推迟发射，极端情况处置时间可能超过4个小时 | 否 | Ⅲ类(轻度的) | E类(极少) | 双点双线设计。
动力测控脱插电缆网 | 信号传输 | 短路 | 总装总测阶段（含电气综合试验阶段） 发射场总装测试总检查阶段 发射阶段 | 连接器故障或导线故障 | 地面测发控系统：温度采集异常 | 无影响 | 否 | Ⅳ类(轻微的) | E类(极少) | 双点双线设计。
动力测控脱插电缆网 | 信号传输 | 短路 | 总装总测阶段（含电气综合试验阶段） 发射场总装测试总检查阶段 发射阶段 | 连接器故障或导线故障 | 地面测发控系统：辅助动力加温回路测温异常 | 影响发射流程，不超过2个小时 | 否 | Ⅳ类(轻微的) | E类(极少) | 双点双线设计。
动力测控脱插电缆网 | 信号传输 | 短路 | 总装总测阶段（含电气综合试验阶段） 发射场总装测试总检查阶段 发射阶段 | 连接器故障或导线故障 | 地面测发控系统：辅助动力加温供电短路 | 影响发射流程，若需维修电缆网处置时间超过4小时 | 否 | Ⅲ类(轻度的) | E类(极少) | 双点双线设计。
动力测控脱插电缆网 | 信号输出 | 断路 | 总装总测阶段（含电气综合试验阶段） 发射场总装测试总检查阶段 发射阶段 | 连接器故障或导线故障 | 地面测发控系统：辅助动力加温供电断路 | 影响发射流程，若需维修电缆网处置时间超过4小时 | 否 | Ⅲ类(轻度的) | E类(极少) | 双点双线设计。
动力测控脱插电缆网 | 信号输出 | 断路 | 总装总测阶段（含电气综合试验阶段） 发射场总装测试总检查阶段 发射阶段 | 连接器故障或导线故障 | 地面测发控系统：辅助动力加温供电电压过高 | 无影响 | 否 | Ⅳ类(轻微的) | E类(极少) | 双点双线设计。
动力测控脱插电缆网 | 信号输出 | 断路 | 总装总测阶段（含电气综合试验阶段） 发射场总装测试总检查阶段 发射阶段 | 连接器故障或导线故障 | 地面测发控系统：辅助动力加温供电短路 | 影响发射流程，若需维修电缆网处置时间超过4小时 | 否 | Ⅲ类(轻度的) | E类(极少) | 双点双线设计。
动力测控脱插电缆网 | 信号输出 | 断路 | 总装总测阶段（含电气综合试验阶段） 发射场总装测试总检查阶段 发射阶段 | 连接器故障或导线故障 | 地面测发控系统：温度采集异常 | 无影响 | 否 | Ⅳ类(轻微的) | E类(极少) | 双点双线设计。
动力测控脱插电缆网 | 信号输出 | 断路 | 总装总测阶段（含电气综合试验阶段） 发射场总装测试总检查阶段 发射阶段 | 连接器故障或导线故障 | 地面测发控系统：辅助动力加温供电电压过低 | 影响发射流程，处置时间不超过2个小时。 | 否 | Ⅳ类(轻微的) | E类(极少) | 双点双线设计。
动力测控脱插电缆网 | 信号输出 | 断路 | 总装总测阶段（含电气综合试验阶段） 发射场总装测试总检查阶段 发射阶段 | 连接器故障或导线故障 | 地面测发控系统：箭上电磁阀无法打开 | 影响发射流程，极端情况处置时间可能超过4个小时。 | 否 | Ⅲ类(轻度的) | E类(极少) | 双点双线设计。
动力测控脱插电缆网 | 信号输出 | 断路 | 总装总测阶段（含电气综合试验阶段） 发射场总装测试总检查阶段 发射阶段 | 连接器故障或导线故障 | 地面测发控系统：箭上电磁阀无法关闭 | 影响发射流程，极端情况处置时间可能超过4个小时。 | 否 | Ⅲ类(轻度的) | E类(极少) | 双点双线设计。
动力测控脱插电缆网 | 信号输出 | 断路 | 总装总测阶段（含电气综合试验阶段） 发射场总装测试总检查阶段 发射阶段 | 连接器故障或导线故障 | 地面测发控系统：加温回路未打开 | 无影响 | 否 | Ⅳ类(轻微的) | E类(极少) | 双点双线设计。
动力测控脱插电缆网 | 信号输出 | 断路 | 总装总测阶段（含电气综合试验阶段） 发射场总装测试总检查阶段 发射阶段 | 连接器故障或导线故障 | 地面测发控系统：辅助动力加温回路无法断开 | 影响发射流程，不超过2个小时 | 否 | Ⅳ类(轻微的) | E类(极少) | 双点双线设计。
动力测控脱插电缆网 | 信号输出 | 断路 | 总装总测阶段（含电气综合试验阶段） 发射场总装测试总检查阶段 发射阶段 | 连接器故障或导线故障 | 地面测发控系统：辅助动力加温回路测温异常 | 影响发射流程，不超过2个小时 | 否 | Ⅳ类(轻微的) | E类(极少) | 双点双线设计。
动力测控脱插电缆网 | 信号输出 | 断路 | 总装总测阶段（含电气综合试验阶段） 发射场总装测试总检查阶段 发射阶段 | 连接器故障或导线故障 | 地面测发控系统：辅助动力加温回路无法接通 | 推迟发射，极端情况处置时间可能超过4个小时 | 否 | Ⅲ类(轻度的) | E类(极少) | 双点双线设计。
动力测控地面电缆网 | 各种指令信号和采集信号传输 | 短路 | 总装总测阶段（含电气综合试验阶段） 发射场总装测试总检查阶段 发射阶段 | 连接器故障或导线故障 | 地面测发控系统：辅助动力加温回路测温异常 | 影响发射流程，不超过2个小时 | 否 | Ⅳ类(轻微的) | E类(极少) | 双点双线设计。
动力测控地面电缆网 | 各种指令信号和采集信号传输 | 短路 | 总装总测阶段（含电气综合试验阶段） 发射场总装测试总检查阶段 发射阶段 | 连接器故障或导线故障 | 地面测发控系统：芯一级配气台电磁阀无法关闭 | 影响发射流程，极端情况处置时间可能超过4个小时 | 否 | Ⅳ类(轻微的) | E类(极少) | 双点双线设计。
动力测控地面电缆网 | 各种指令信号和采集信号传输 | 短路 | 总装总测阶段（含电气综合试验阶段） 发射场总装测试总检查阶段 发射阶段 | 连接器故障或导线故障 | 地面测发控系统：地面配气台28V母线电压过高 | 影响发射流程，极端情况处置时间可能超过4个小时。 | 否 | Ⅲ类(轻度的) | E类(极少) | 双点双线设计。
动力测控地面电缆网 | 各种指令信号和采集信号传输 | 短路 | 总装总测阶段（含电气综合试验阶段） 发射场总装测试总检查阶段 发射阶段 | 连接器故障或导线故障 | 地面测发控系统：射前用箭上电磁阀28V母线供电断路 | 影响发射流程，若需维修电缆网处置时间超过4小时 | 否 | Ⅲ类(轻度的) | E类(极少) | 双点双线设计。
动力测控地面电缆网 | 各种指令信号和采集信号传输 | 短路 | 总装总测阶段（含电气综合试验阶段） 发射场总装测试总检查阶段 发射阶段 | 连接器故障或导线故障 | 地面测发控系统：地面配气台28V母线电压过低 | 影响发射流程，处置时间不超过2个小时。 | 否 | Ⅳ类(轻微的) | E类(极少) | 双点双线设计。
动力测控地面电缆网 | 各种指令信号和采集信号传输 | 短路 | 总装总测阶段（含电气综合试验阶段） 发射场总装测试总检查阶段 发射阶段 | 连接器故障或导线故障 | 地面测发控系统：采集不到箭上电磁阀打开信号 | 无影响 | 否 | Ⅳ类(轻微的) | E类(极少) | 双点双线设计。
动力测控地面电缆网 | 各种指令信号和采集信号传输 | 短路 | 总装总测阶段（含电气综合试验阶段） 发射场总装测试总检查阶段 发射阶段 | 连接器故障或导线故障 | 地面测发控系统：芯二级配气台电磁阀无法关闭 | 影响发射流程，极端情况处置时间可能超过4个小时。 | 否 | Ⅲ类(轻度的) | E类(极少) | 双点双线设计。
动力测控地面电缆网 | 各种指令信号和采集信号传输 | 短路 | 总装总测阶段（含电气综合试验阶段） 发射场总装测试总检查阶段 发射阶段 | 连接器故障或导线故障 | 地面测发控系统：辅助动力加温供电断路 | 影响发射流程，若需维修电缆网处置时间超过4小时 | 否 | Ⅲ类(轻度的) | E类(极少) | 双点双线设计。
控制地面电缆网 | 完成箭地连接、完成地面设备连接 | 无法向箭上发送指令 | 发射场总装测试总检查阶段 发射阶段 | 连接器故障或导线故障 | 地面测发控系统：未发出应急控制指令 | 箭体损毁 | 否 | Ⅱ类(严重的) | E类(极少) | 双点双线设计，双通信冗余。
控制地面电缆网 | 完成箭地连接、完成地面设备连接 | 无法向箭上发送指令 | 发射场总装测试总检查阶段 发射阶段 | 连接器故障或导线故障 | 地面测发控系统：向发射支持发送起飞失败 | 火箭爆炸，发射台损毁，航天员死亡 | 否 | Ⅰ类(灾难的) | E类(极少) | 双点双线设计，双通信冗余。
控制地面电缆网 | 完成箭地连接、完成地面设备连接 | 无法向箭上发送指令 | 发射场总装测试总检查阶段 发射阶段 | 连接器故障或导线故障 | 地面测发控系统：点火信号未发出 | 推迟发射 | 否 | Ⅲ类(轻度的) | E类(极少) | 双点双线设计，双通信冗余。
控制地面电缆网 | 完成箭地连接、完成地面设备连接 | 无法向箭上发送指令 | 发射场总装测试总检查阶段 发射阶段 | 连接器故障或导线故障 | 地面测发控系统：向发射支持发送点火指令失败（含未发出或误发出） | 发射终止，需返厂维修 | 否 | Ⅱ类(严重的) | E类(极少) | 双点双线设计，双通信冗余。
控制地面电缆网 | 完成箭地连接、完成地面设备连接 | 无法向箭上发送指令 | 发射场总装测试总检查阶段 发射阶段 | 连接器故障或导线故障 | 地面测发控系统：向发射支持发送支撑臂压板打开指令失败 | 发射终止，需返厂维修 | 否 | Ⅱ类(严重的) | E类(极少) | 双点双线设计，双通信冗余。
控制地面电缆网 | 完成箭地连接、完成地面设备连接 | 无法向箭上发送指令 | 发射场总装测试总检查阶段 发射阶段 | 连接器故障或导线故障 | 地面测发控系统：未收到发射支持反馈的支撑臂压板打开好/摆杆摆开好信号 | 发射终止，需返厂维修 | 否 | Ⅱ类(严重的) | E类(极少) | 双点双线设计，双通信冗余。
控制地面电缆网 | 完成箭地连接、完成地面设备连接 | 断电指令执行失败 | 发射场总装测试总检查阶段 发射阶段 | 连接器故障或导线故障 | 地面测发控系统：断电指令执行失败 | 影响发射流程，处置时间不超过2个小时。 | 否 | Ⅳ类(轻微的) | E类(极少) | 双点双线设计，双通信冗余。
控制地面电缆网 | 完成箭地连接、完成地面设备连接 | 断电指令执行失败 | 发射场总装测试总检查阶段 发射阶段 | 连接器故障或导线故障 | 地面测发控系统：未发出应急控制指令 | 箭体损毁 | 否 | Ⅱ类(严重的) | E类(极少) | 双点双线设计，双通信冗余。
控制地面电缆网 | 完成箭地连接、完成地面设备连接 | 箭上母线供电短路 | 发射场总装测试总检查阶段 发射阶段 | 连接器故障或导线故障 | 地面测发控系统：误发紧急关机 | 发射终止，需返厂维修 | 否 | Ⅱ类(严重的) | E类(极少) | 双点双线设计，双通信冗余。
控制地面电缆网 | 完成箭地连接、完成地面设备连接 | 箭上母线供电短路 | 发射场总装测试总检查阶段 发射阶段 | 连接器故障或导线故障 | 地面测发控系统：误发起飞信号 | 发射终止，箭体可能损坏 | 否 | Ⅱ类(严重的) | E类(极少) | 双点双线设计，双通信冗余。
控制地面电缆网 | 完成箭地连接、完成地面设备连接 | 箭上母线供电短路 | 发射场总装测试总检查阶段 发射阶段 | 连接器故障或导线故障 | 地面测发控系统：28V电磁阀箭上母线供电短路 | 影响发射流程，若为电缆网问题，处置时间超过4小时。 | 否 | Ⅲ类(轻度的) | E类(极少) | 双点双线设计，双通信冗余。
控制地面电缆网 | 完成箭地连接、完成地面设备连接 | 箭上母线供电短路 | 发射场总装测试总检查阶段 发射阶段 | 连接器故障或导线故障 | 地面测发控系统：28V仪器箭上母线供电短路 | 影响发射流程，若为电缆网问题，处置时间超过4小时。 | 否 | Ⅲ类(轻度的) | E类(极少) | 双点双线设计，双通信冗余。
控制地面电缆网 | 完成箭地连接、完成地面设备连接 | 箭上母线供电短路 | 发射场总装测试总检查阶段 发射阶段 | 连接器故障或导线故障 | 地面测发控系统：误转电 | 无影响 | 否 | Ⅳ类(轻微的) | E类(极少) | 双点双线设计，双通信冗余。
控制地面电缆网 | 完成箭地连接、完成地面设备连接 | 加电指令执行失败 | 发射场总装测试总检查阶段 发射阶段 | 连接器故障或导线故障. | 地面测发控系统：点火信号未发出 | 推迟发射 | 否 | Ⅲ类(轻度的) | E类(极少) | 双点双线设计，双通信冗余。
控制地面电缆网 | 完成箭地连接、完成地面设备连接 | 加电指令执行失败 | 发射场总装测试总检查阶段 发射阶段 | 连接器故障或导线故障. | 地面测发控系统：向发射支持发送起飞失败 | 火箭爆炸，发射台损毁，航天员死亡 | 否 | Ⅰ类(灾难的) | E类(极少) | 双点双线设计，双通信冗余。
控制地面电缆网 | 完成箭地连接、完成地面设备连接 | 加电指令执行失败 | 发射场总装测试总检查阶段 发射阶段 | 连接器故障或导线故障. | 地面测发控系统：向发射支持发送支撑臂压板打开指令失败 | 发射终止，需返厂维修 | 否 | Ⅱ类(严重的) | E类(极少) | 双点双线设计，双通信冗余。
控制地面电缆网 | 完成箭地连接、完成地面设备连接 | 加电指令执行失败 | 发射场总装测试总检查阶段 发射阶段 | 连接器故障或导线故障. | 地面测发控系统：未发出应急控制指令 | 箭体损毁 | 否 | Ⅱ类(严重的) | E类(极少) | 双点双线设计，双通信冗余。
控制地面电缆网 | 完成箭地连接、完成地面设备连接 | 加电指令执行失败 | 发射场总装测试总检查阶段 发射阶段 | 连接器故障或导线故障. | 地面测发控系统：向箭上发转级指令失败 | 发射终止，需返厂维修 | 否 | Ⅱ类(严重的) | E类(极少) | 双点双线设计，双通信冗余。
控制地面电缆网 | 完成箭地连接、完成地面设备连接 | 加电指令执行失败 | 发射场总装测试总检查阶段 发射阶段 | 连接器故障或导线故障. | 地面测发控系统：向发射支持发送点火指令失败（含未发出或误发出） | 发射终止，需返厂维修 | 否 | Ⅱ类(严重的) | E类(极少) | 双点双线设计，双通信冗余。
控制地面电缆网 | 完成箭地连接、完成地面设备连接 | 加电指令执行失败 | 发射场总装测试总检查阶段 发射阶段 | 连接器故障或导线故障. | 地面测发控系统：未收到发射支持反馈的支撑臂压板打开好/摆杆摆开好信号 | 发射终止，需返厂维修 | 否 | Ⅱ类(严重的) | E类(极少) | 双点双线设计，双通信冗余。
控制地面电缆网 | 完成箭地连接、完成地面设备连接 | 加电指令执行失败 | 发射场总装测试总检查阶段 发射阶段 | 连接器故障或导线故障. | 地面测发控系统：28V仪器箭上母线供电断路 | 影响发射流程，若为电缆网问题，处置时间超过4小时。 | 否 | Ⅲ类(轻度的) | E类(极少) | 双点双线设计，双通信冗余。
控制地面电缆网 | 完成箭地连接、完成地面设备连接 | 加电指令执行失败 | 发射场总装测试总检查阶段 发射阶段 | 连接器故障或导线故障. | 地面测发控系统：向箭上发紧急关机失败 | 发射失败，箭体爆炸，航天员死亡 | 否 | Ⅰ类(灾难的) | E类(极少) | 双点双线设计，双通信冗余。
控制地面电缆网 | 完成箭地连接、完成地面设备连接 | 加电指令执行失败 | 发射场总装测试总检查阶段 发射阶段 | 连接器故障或导线故障. | 地面测发控系统：伺服机构供电开路 | 影响发射流程，若为电缆网问题，处置时间超过4小时 | 否 | Ⅳ类(轻微的) | E类(极少) | 双点双线设计，双通信冗余。
控制地面电缆网 | 完成箭地连接、完成地面设备连接 | 加电指令执行失败 | 发射场总装测试总检查阶段 发射阶段 | 连接器故障或导线故障. | 地面测发控系统：28V电磁阀箭上母线供电断路 | 影响发射流程，处置时间不超过2个小时。 | 否 | Ⅳ类(轻微的) | E类(极少) | 双点双线设计，双通信冗余。
芯一级助推动力适配器 | 发控信号转发 | 信号无输出 | 总装总测阶段（含电气综合试验阶段） 发射场总装测试总检查阶段 发射阶段 | 发控信号接线断开 | 地面测发控系统：动力测控未收到紧急关机信号 | 无影响 | 否 | Ⅳ类(轻微的) | E类(极少) | 双点双线设计。
芯一级助推动力适配器 | 发控信号转发 | 信号无输出 | 总装总测阶段（含电气综合试验阶段） 发射场总装测试总检查阶段 发射阶段 | 发控信号接线断开 | 地面测发控系统：动力测控未收到起飞信号 | 无影响 | 否 | Ⅳ类(轻微的) | E类(极少) | 双点双线设计。